## 说明
交互信号基本原则 | 1 | 尊重信号所有权：PLC和PC各自的信号区相互独立、互不干扰。PLC不得修改PC写的信号；PC也得不修改PLC写的信号
| 2 | 交互过程需要双向确认，即需要 请求置1 → 确认置1 → 请求置0 → 确认置0
| 3 | 复杂过程需要两阶段确认，即需要：（请求，确认请求） +（ 完成，完成确认） 两对信号控制
术语解释
基本过程

## 通讯点表
DB | 301
地址 | 位 | 点位名 | 类型 | 备注 | 地址 | 位 | 点位名 | 类型 | 备注
0 | 0 | 心跳请求 | bit | 控制字 | 3000 | 0 | 心跳响应 | bit | 控制字
| … |  |  |  |  | …
| 8 | 维护模式 | bit | 状态字
…
2 |  | 预留8个字节 |  |  | 3002 |  | 预留8个字节
10 | 0 | 3D视觉工作拍照请求 | bit | 置1时表示启动 | 3010 | 0 | 3D视觉工作拍照响应 | bit | 置1表示响应
| 1 |  |  |  |  | 1 | 3D视觉工作拍照响应-OK | bit
[6 empty] | 2 | 3D视觉工作拍照响应-NG | bit
| … |  |  |  |  | ...
| 15 | 预留 |  |  |  | 15
12 |  | 功能号 | 16位无符号整型 | 发蓝本号 | 3012 |  | 工程状态（1OK，其他NG ） | 16位无符号整形 | （04:电芯尺寸异常；02:电芯抓取位姿异常；06:泡棉上无电芯； 08:当前列电芯缺料；10:电芯高度异常；14:点云异常)显示类型
[5 empty] | 3014 |  | 有无泡棉 | 16位无符号整形 | 1需要取抓取泡棉，2不需要取抓取泡棉
[5 empty] | 3016 |  | 泡棉层高 | 16位无符号整形 | 1，2，3.......10
[5 empty] | 3018 |  | 电芯列数 | 16位无符号整形 | 1，2，3.......N
[5 empty] | 3020 |  | 来料方向 | 16位无符号整形 | 1=横 0°2=纵 90°
[5 empty] | 3022 |  | 抓件精确位_X | 32位浮点型
[5 empty] | 3026 |  | 抓件精确位-Y | 32位浮点型
[5 empty] | 3030 |  | 抓件精确位-Z | 32位浮点型
[5 empty] | 3034 |  | 抓件精确位-A | 32位浮点型
[5 empty] | 3038 |  | 抓件精确位-B | 32位浮点型
[5 empty] | 3042 |  | 抓件精确位-C | 32位浮点型
14 |  | 预留40个byte |  |  | 3046 |  | 预留40个byte
54 | 0 | 3D视觉标定球拍照请求 |  |  | 3086 | 0 | 3D视觉标定球拍照响应 | bit | 置1表示响应
| 1 | 3D视觉标定球拍照完成请求 |  |  |  | 1 | 3D视觉标定球拍照响应-OK | bit
| .... |  |  |  |  | 2 | 3D视觉标定球拍照响应-NG | bit
15
56 |  | 标定球拍照次数 | 16位无符号整型
58 |  | 预留40个byte |  |  | 3088 |  | 预留40个byte
98 | 0 | 视觉工作拍照请求 | bit | 置1时表示启动 | 3128 | 0 | 视觉工作拍照响应 | bit | 置1表示响应
| 1 |  |  |  |  | 1 | 视觉工作拍照响应-OK | bit
| 2 |  |  |  |  | 2 | 视觉工作拍照响应-NG | bit
| … |  |  |  |  | ...
| 15 |  |  |  |  | 15
100 |  | 功能号 | 16位无符号整型 | 1:正常拍照 99:首件 | 3130 |  | 报警代码 | 32位无符号整形 | 1表示OK，2有无电芯，3电池码，4极性，5其他
102 |  | 拍照位置 | 16位无符号整型 |  | 3134 |  | 电芯码 | string30 | 电芯码
104 |  | 批次号 | 32位无符号整形 |  | 3166 |  | 电芯来料方向 | 16位无符号整型 | 电芯来料方向，按照电芯的极性和来确定电芯上料方向 0°=1 180°=2
108 |  | 预留40个byte |  |  | 3168 |  | 预留40个byte
148 | 0 | 视觉精度校验请求 | bit | 置1时表示启动 | 3208 | 0 | 视觉精度校验响应 | bit | 置1表示响应
| 1 |  |  |  |  | 1 | 视觉精度校验响应-OK | bit
| 2 |  |  |  |  | 2 | 视觉精度校验响应-NG | bit
| … |  |  |  |  | …
| 15 |  |  |  |  | 15
150 |  | 相机号 | 16位无符号整型
152 |  | 拍照位置 | 16位无符号整型 |  | 3210 |  | 报警代码 | 32位无符号整形 | 1表示OK，2模板匹配，3精度，4颜色，5其他
[5 empty] | 3214 |  | 特征大小 | 32位有符号浮点
[5 empty] | 3218 |  | 像素精度 | 32位有符号浮点

## 3D视觉
| Vision>>>3D |  |  |  | 3D>>>Vision
执行拍照 | 流程编号 | 工程编号 | 预定义视觉点位数量 | 占位字符 | 流程编号 | 状态码
| 101 | 1:1200 | 1 | 0 | 101 | 1102(非1102就报警)
2:1201
3:1202
配方选定 | 流程编号 | 工程编号 | 配方/拍照次数 |  | 流程编号 | 状态码
| 103 | 1:1200 | 1 |  | 103 | 1107(非1107就报警)
|  | 2:1201 | 1
|  | 3:1202 | 1
取数据 | 流程编号 | 工程编号 |  |  | 流程编号 | 状态码 | 占位数组[2] | X | Y | Z | A | B | C | 工程状态 | 电芯列数 | 电芯来料方向 | 泡棉层高 | 占位
| 110 | 1:1200 |  |  | 110 | 1101(非1100就报警) |  | * | * | * | * | * | * | 02:正常状态 | * | 1=横 0°2=纵 90° | *
|  | 2:1201 | [11 empty] | 06:空泡棉
|  | 3:1202 | [11 empty] | 01:电芯尺寸NG
08:电芯数量NG
09:来料角度或位置异常
10:电芯高异常
14:点云异常
标定球拍照 | 流程编号 | 工程编号 |  |  | 流程编号 | 状态码 | 占位数组[9] | 状态码
| 102 | 1:1200 |  |  | 102 | 1100(非1100就报警) |  | 20(非20报警)
2:1201
3:1202
标定球生成 | 流程编号 | 工程编号 |  |  | 流程编号 | 状态码 | 占位数组[9] | 状态码
| 102 | 1:1200 |  |  | 102 | 1100(非1107就报警) |  | 21(非21报警)
2:1201
3:1202

## 2D视觉流程
大包装
工位 | 参数类别 | 参数名称 | 说明 | 备注
大包装 | 流程名 | Loading
大包装 | 输入参数 | Function | int | 1:正常拍照 99:首件
大包装 | 输入参数 | Position | int | 拍照位置
大包装 | 输入参数 | Batch | string | 存图使用
大包装 | 输出参数 | ImagePath | string | 当次拍照渲染图片保存路径（D/存图/流程/相机号/日期/拍照位置/.jpg)
大包装 | 输出参数 | IncomingDirection | int | 电芯来料方向，按照电芯的极性和来确定电芯上料方向 0°=1 180°=2
大包装 | 输出参数 | BarCode | string | 电芯码
大包装 | 输出参数 | ErrorCode | int | 1表示OK，2有无电芯，3电池码，4极性，5其他
自动校验 | 流程名 | Precision
自动校验 | 输入参数 | Camera | int | 相机号
自动校验 | 输入参数 | Position | int | 拍照位置
自动校验 | 输出参数 | ImagePath | string | 当次拍照渲染图片保存路径（D/存图/流程/相机号/日期.jpg)
自动校验 | 输出参数 | Feature | float | 特征大小
自动校验 | 输出参数 | Pixel | float | 像素精度
自动校验 | 输出参数 | ErrorCode | int | 1表示OK，2模板匹配，3精度，4颜色，5其他

## 修订说明
版本号 | 修订概要 | 变更目的
0.10 | 初始版