## 说明
交互信号基本原则 | 1 | 尊重信号所有权：PLC和PC各自的信号区相互独立、互不干扰。PLC不得修改PC写的信号；PC也得不修改PLC写的信号
| 2 | 交互过程需要双向确认，即需要 请求置1 → 确认置1 → 请求置0 → 确认置0
| 3 | 复杂过程需要两阶段确认，即需要：（请求，确认请求） +（ 完成，完成确认） 两对信号控制
术语解释
基本过程

## 通讯点检表
DB | 301
地址 | 位 | 点位名 | 类型 | 备注 | 地址 | 位 | 点位名 | 类型 | 备注
0 | 0 | 心跳请求 | bit | 控制字 | 3000 | 0 | 心跳响应 | bit | 控制字
…
| 8 | 维护模式 | bit | 状态字
…
2 |  | 预留8个字节 |  |  | 3002 |  | 预留8个字节
10 | 0 | 视觉工作拍照请求 | bit | 置1时表示启动 | 3010 | 0 | 视觉工作拍照响应 | bit | 置1表示响应
| 1 |  |  |  |  | 1 | 视觉工作拍照响应-OK | bit
| 2 |  |  |  |  | 2 | 视觉工作拍照响应-NG | bit
| … |  |  |  |  | ...
| 15 |  |  |  |  | 15
12 |  | 功能号 | 16位无符号整型 | 99首件 | 3012 |  | 报警代码 | 32位无符号整形 | 1表示OK，2风冷片，3极性，4其他，5端板类型NG，6短板NG
14 |  | 拍照位置 | 16位无符号整型 | 位置号 | 3016 |  | 风冷片有无 | 16位有符号浮点 | 1有，2无
16 |  | 批次号 | 32位无符号整型 |  | 3018 |  | 极性1 | 16位有符号浮点 | 1正极，2负极
[5 empty] | 3020 |  | 极性2 | 16位有符号浮点 | 1正极，2负极
[5 empty] | 3022 |  | 极性3 | 16位有符号浮点 | 1正极，2负极
[5 empty] | 3024 |  | 极性4 | 16位有符号浮点 | 1正极，2负极
[5 empty] | 3026 |  | 极性5 | 16位有符号浮点 | 1正极，2负极
[5 empty] | 3028 |  | 极性6 | 16位有符号浮点 | 1正极，2负极
[5 empty] | 3030 |  | 极性7 | 16位有符号浮点 | 1正极，2负极
[5 empty] | 3032 |  | 极性8 | 16位有符号浮点 | 1正极，2负极
[5 empty] | 3034 |  | 极性9 | 16位有符号浮点 | 1正极，2负极
[5 empty] | 3036 |  | 极性10 | 16位有符号浮点 | 1正极，2负极
[5 empty] | 3038 |  | 极性11 | 16位有符号浮点 | 1正极，2负极
[5 empty] | 3040 |  | 极性12 | 16位有符号浮点 | 1正极，2负极
[5 empty] | 3042 |  | 极性13 | 16位有符号浮点 | 1正极，2负极
[5 empty] | 3044 |  | 极性14 | 16位有符号浮点 | 1正极，2负极
[5 empty] | 3046 |  | 极性15 | 16位有符号浮点 | 1正极，2负极
[5 empty] | 3048 |  | 极性16 | 16位有符号浮点 | 1正极，2负极
[5 empty] | 3050 |  | 极性17 | 16位有符号浮点 | 1正极，2负极
[5 empty] | 3052 |  | 极性18 | 16位有符号浮点 | 1正极，2负极
[5 empty] | 3054 |  | 极性19 | 16位有符号浮点 | 1正极，2负极
[5 empty] | 3056 |  | 极性20 | 16位有符号浮点 | 1正极，2负极
20 |  | 预留40个byte |  |  | 3058 |  | 预留2个byte
60 | 0 | 视觉自动校验请求 | bit | 置1时表示启动 | 3060 | 0 | 视觉校验响应 | bit | 置1表示响应
| 1 |  |  |  |  | 1 | 视觉校验响应-OK | bit
| 2 |  |  |  |  | 2 | 视觉校验响应-NG | bit
| … |  |  |  |  | …
| 15 |  |  |  |  | 15
62 |  | 相机号 | 16位无符号整型 | 相机编号 | 3062 |  | 报警代码 | 32位无符号整型 | 1表示OK，2模板匹配，3精度，4颜色，5其他
64 |  | 拍照位置 | 16位无符号整型 |  | 3066 |  | 特征大小 | 32位有符号浮点
[5 empty] | 3070 |  | 像素精度 | 32位有符号浮点

## 模组检测视觉流程
模组检测
工位 | 参数类别 | 参数名称 | 说明 | 备注
模组检测 | 流程名 | ModuleInspection
模组检测 | 输入参数 | Function | int | 功能号
模组检测 | 输入参数 | Position | int | 拍照位置（1-2）
模组检测 | 输入参数 | Batch | string | 存图使用
模组检测 | 输出参数 | ImagePath | string | 当次拍照渲染图片保存路径（D/存图/流程/相机号/日期/拍照位置/.jpg)
模组检测 | 输出参数 | Component | int | 视觉检测项（1有，2无）
模组检测 | 输出参数 | Polarity1 | int | 视觉检测项（1正极，2负极）
模组检测 | 输出参数 | Polarity2 | int | 视觉检测项（1正极，2负极）
模组检测 | 输出参数 | Polarity3 | int | 视觉检测项（1正极，2负极）
模组检测 | 输出参数 | Polarity4 | int | 视觉检测项（1正极，2负极）
模组检测 | 输出参数 | Polarity5 | int | 视觉检测项（1正极，2负极）
模组检测 | 输出参数 | Polarity6 | int | 视觉检测项（1正极，2负极）
模组检测 | 输出参数 | Polarity7 | int | 视觉检测项（1正极，2负极）
模组检测 | 输出参数 | Polarity8 | int | 视觉检测项（1正极，2负极）
模组检测 | 输出参数 | Polarity9 | int | 视觉检测项（1正极，2负极）
模组检测 | 输出参数 | Polarity10 | int | 视觉检测项（1正极，2负极）
模组检测 | 输出参数 | Polarity11 | int | 视觉检测项（1正极，2负极）
模组检测 | 输出参数 | Polarity12 | int | 视觉检测项（1正极，2负极）
模组检测 | 输出参数 | Polarity13 | int | 视觉检测项（1正极，2负极）
模组检测 | 输出参数 | Polarity14 | int | 视觉检测项（1正极，2负极）
模组检测 | 输出参数 | Polarity15 | int | 视觉检测项（1正极，2负极）
模组检测 | 输出参数 | Polarity16 | int | 视觉检测项（1正极，2负极）
模组检测 | 输出参数 | Polarity17 | int | 视觉检测项（1正极，2负极）
模组检测 | 输出参数 | Polarity18 | int | 视觉检测项（1正极，2负极）
模组检测 | 输出参数 | Polarity19 | int | 视觉检测项（1正极，2负极）
模组检测 | 输出参数 | Polarity20 | int | 视觉检测项（1正极，2负极）
模组检测 | 输出参数 | ErrorCode | int | 1表示OK，2风冷片，3极性，4其他
自动校验 | 流程名 | Precision
自动校验 | 输入参数 | Camera | int | 相机号
自动校验 | 输入参数 | Position | int | 拍照位置
自动校验 | 输出参数 | ImagePath | string | 当次拍照渲染图片保存路径（D/存图/流程/相机号/日期.jpg)
自动校验 | 输出参数 | Feature | float | 特征大小
自动校验 | 输出参数 | Pixel | float | 像素精度
自动校验 | 输出参数 | ErrorCode | int | 1表示OK，2模板匹配，3精度，4颜色，5其他

## 修订
版本号 | 修订概要 | 变更目的
0.10 | 初始版